## 传阅
文件制定、修改履历及发行单 | [6 empty] | 惠普打印机
文 件 | 热缩包装设备标准 |  |  |  |  | 登 记 号 码 |  | 版本号
名 称 | [5 empty] | CFFE-0003C |  | 06
1. 制定修改履历
版本号 |  | 制定日期 | 内 容 概 要 |  |  | 制 定 人 |  | 制 定 部 门
00 |  | 2013.10.10 | 新制定 |  |  | 姜成君 |  | 制造技术科
01 |  | 2015.10.09 | 两年到期，定期维护 |  |  | 姜成君 |  | 制造技术科
02 |  | 2017.9.06 | 组织结构变更，定期维护 |  |  | 姜成君 |  | 制造技术科
03 |  | 2018.03.12 | 公司名称变更 |  |  | 姜成君 |  | 制造技术科
04 |  | 2018.06.12 | 文件保存期限变更 |  |  | 姜成君 |  | 制造技术科
05 |  | 2018.10.24 | 增加保存期限/使用系统的最新版本提醒 |  |  | 姜成君 |  | 制造技术科
06 |  | 2019.4.17 | 文件日常检查表变更/组织结构变更 |  |  | 姜成君 |  | 制造技术科
2. 传阅及教育
传 阅 |  |  |  |  | 教 育
姓 名 |  | 日 期 | 姓 名 | 日 期 | 教育对象
教育日期
教育时间
教育场所
教育人员
管理负责人 |  |  |  | 保 管 场 所
* 确认此文件已经根据文件控制程序所规定的批准程序制定、修改后，发行其
复印件 。
CFFE-0003C-01 | [5 empty] | 文 件 管 理 部 门

## 审批
文件审批表 | [7 empty] | 惠普打印机
登记号码 | 版本号 | 保存期限 | 登记日：2019 年 4 月 17 日 |  |  |  |  | 批 | 卢周焕
CFFE-0003C | 06 | 两年 | 担 当：姜成君 |  | TEL：（ 3387 ） |  |  | 准
[6 empty] | 制 | 立案 | 审 核 |  | 批 准
文 件 制 定、修 改、作废 | [5 empty] | 定 | 姜成君 | 丛昊 |  | 卢周焕
部
[6 empty] | 门 | / | / |  | /
文 件 名 称 |  | 硒鼓热缩包装设备标准
制 定 部 门 |  | 制造技术科 |  |  | 制 定 人 |  | 姜成君
制定,修改,作废理由 |  | 日常检查表格式变更&组织机构变更
制 定 内 容 概 要 |  | 硒鼓热缩包装设备操作方法
| 部 门 | 制造1科 | 式样技术科 | 部品品质科
有 关 | 合 议 人 | 于福晓 | 王强 | 董庆利
部 门 | （签字） | / | / | / | / |  | / | / |  | /
合 议 | 部 门 | [6 empty] | 审核 | 文件管理部门长
| 合 议 人 | [7 empty] | 卢周焕
| （签字） | / | / | / | / |  | /
合议意见 |  |  |  |  | 盖章发布
页 别 | 版本号 | 06 06 06 06 06 06 06 06 06 06
版本号 | 页 号 | 0 1 2 3 4 5 6 7 8 9
版本号
总 页 数 | 页 号
(11页) | 版本号
页 号
CFFE-0003C-02 | [9 empty] | 页号：0

## 内容
HPPS | [5 empty] | 惠普打印机
文 件 |  |  |  | 热缩包装设备标准 | 登记号码 |  | 版本号 | 页号
名 称 |  |  |  |  | CFFE-0003C |  | 06 | 1
|  | 1 | 目的
本标准明确了L型全自动封口包装机设备的正确使用及维护方法，通过此
标准的实施确保生产的顺利进行，达到提高产品质量和生产效率的目的。
|  | 2 | 适用范围
本标准适用于惠普打印机（山东）有限公司使用的硒鼓热缩包装设备
|  | 3 | 有关标准
|  | 4 | 名称的定义
控制单元：设备采用按钮及数显操控系统，设备分三部分：L型封口包装机/
定位输送机/收缩包装机
1）L型封口包装机
控制面板
HPPS | [5 empty] | 惠普打印机
文 件 |  |  |  | 热缩标准设备标准 | 登记号码 |  | 版本号 | 页号
名 称 |  |  |  |  | CFFE-0003C |  | 06 | 2
热缩膜输送构成：
热缩膜置放构成：
L型切刀构成：
HPPS | [5 empty] | 惠普打印机
文 件 |  |  |  | 热缩包装设备标准 | 登记号码 |  | 版本号 | 页号
名 称 |  |  |  |  | CFFE-0003C |  | 06 | 3
调试：
1.热缩膜置放及调整
热缩膜根据下图进行导膜方式
根据包装物及不同，调整针轮数量及位置
|  | 2 | 调校封切
调整预送胶膜方式 (如图4.9尺寸A) ，预送胶膜长度最佳为令A等于1/3H，
此时收缩效果最好。
a.当产品高度H＜100mm时，预留的预送胶膜长度太长，可将光电与
封刀的距离L1调近。
HPPS | [5 empty] | 惠普打印机
文 件 |  |  |  | 热缩包装设备标准 | 登记号码 |  | 版本号 | 页号
名 称 |  |  |  |  | CFFE-0003C |  | 06 | 4
b.产品高度H≥100mm，L1调至最大还是不够时，可通过调整预送胶长。
膜时间(T1 )来改预送变胶膜长度，设定的时间越长，预送胶膜长度也就越
也就越长。
调整延长封口方式
延长封口长度定义根据电眼感应模式的不同而有所不同。但无论哪种模式，调节令
B的长度为1/2H时效果最佳。选择延长封口时间开关（T3 ），将时间上下调
整时间越长，延长封口长度也就越长，直到合适长度为止。
封口时间
不同收缩胶膜需要不同的封口时间，一般约为0.3~0.6秒，依封口情况而定。封口线
应均匀切断及无破洞，若发生胶状不均匀切断时，可能因为温度过热，调节封口时
间或封口温度即可。( T2 )
|  | 3 | 三角架高度调整和输送带调整
本标准提到的包装物品宽度以“W”表示、高度以“H”表示、长度以
“L”表示
收缩胶膜宽度=(W+ H)+(76～127)mm或(3”~5”)。
三角架高度调整:转动调节手轮A调整三角架的高度，约为(H+5~10mm)。
输送带宽度调整：松开紧固手柄B，使输送带形成无级调整活动状态，
伸缩移动导杆以调整输送带宽度，约为(W+ 1/3 H)。
输送带水平位置调整：握住调节把手C，同时扣住调节拉杆D，前输送
带部分可沿导轴移动，调节到合适位置后再松开调节拉杆即可。
封口刀架高度调整：按动封口刀架上升按钮( )，封口刀架上升,
按动封口刀架下降按钮( ), 封口刀架下降，封口刀架的合适高度一般调整到
产品高度中间位置最宜（½H）。
HPPS | [5 empty] | 惠普打印机
文 件 |  |  |  | 热缩包装设备标准 | 登记号码 |  | 版本号 | 页号
名 称 |  |  |  |  | CFFE-0003C |  | 06 | 5
|  | 4 | 正常操作
4.1-1开启电源。( ）
4.1-2开启加热器，让温度升至默认度数。(R7 )
4.1-3将运作模式切换至自动。(SA2/AUTO)
4.1-4将包装物放入输送带，封口动作自动完成。
4.1-5本机械附有紧急停止装置，若发现有异常状况时，可按下此后，
封口机进入停机状态，此时电源指示灯会从稳定转为闪烁，待异常状况处理后，恢
复此功能键，机器便能正常运作，电源指示灯回复稳定发亮。
4.2 关机程序
4.2-1首先关闭加热器，使电热管降温，但此时电热管仍有余温，注意
避免烫伤。
4.2-2将运作模式切换至手动(SA2/MANU)，避免下次开机时机器直接自
动运行，造成不必要的伤害或损失。
4.2-3然后关闭主电源切换至OFF。( )
4.2-4如需关闭空压时，要注意其封切部分会因失去气压而降下，此时
不应接近机器，以免发生危险。但开机时需先开启空压源头开关。
|  | 2） | 定位输送机
操作面板
Power Indicator：电源指示灯 Manual Auto：手动/自动转换
Front Blocking：前挡料 Side Clamping：侧夹料
Rear Blocking：后挡料 Rear Pushing：后推料
EMERGENCY STOP：急停
机械调整
侧夹料板调整：旋转侧夹料板调节手柄，可以根据包装物的需要左右
调节侧夹料板的宽度。
HPPS | [5 empty] | 惠普打印机
文 件 |  |  |  | 热缩包装设备标准 | 登记号码 |  | 版本号 | 页号
名 称 |  |  |  |  | CFFE-0003C |  | 06 | 6
后推料板调整：旋转后推料板调节手柄，可以根据包装物的需要前后调节
后推料板的宽度。
输送链条润滑：开启输送带，用毛刷将润滑油适量涂在链条及可
HPPS | [5 empty] | 惠普打印机
文 件 |  |  |  | 热缩包装设备标准 | 登记号码 |  | 版本号 | 页号
名 称 |  |  |  |  | CFFE-0003C |  | 06 | 7
3）热缩机
操作面板
HPPS | [5 empty] | 惠普打印机
文 件 |  |  |  | 热缩包装设备标准 | 登记号码 |  | 版本号 | 页号
名 称 |  |  |  |  | CFFE-0003C |  | 06 | 8
2. 机械结构
3.操作
开机：
使用前约10分钟，先行打开电源开关，加热器及输送带等开关，使收缩
炉预热。
调整加热温度及输送速度。加热温度与输送速度必须配合恰当，输送速
度愈快温度亦必须愈高，一般加热温度PVC膜约在120-150℃之间，POF
膜约在145-160℃之间，输送速度则配合生产线之需。
当温度到达设定标准时，试行包装，视收缩情况再行调整加热温度或输
送带速度，使包装结果达最理想状况。
作业：
将已套胶膜之包装物置于收缩入口上端之输送带上，输送带即载运包装
物进入收缩炉内使胶膜收缩，而后将包装物送出。
关机：
先关掉加热器开关，并将出入口之遮帘掀起。
此时循环器应继续运转加速散热，避免伤输送链轴。
当温度下降（约10分钟）后，再关掉输送开关及电源开关。
HPPS | [5 empty] | 惠普打印机
文 件 |  |  |  | 热缩包装设备标准 | 登记号码 |  | 版本号 | 页号
名 称 |  |  |  |  | CFFE-0003C |  | 06 | 9
5 操作前确认检查项目
1. 确认电源是否打开/各仪表状态是否正常
2. 打开总气源，检查压力是否正常，压力范围：0.4Mpa~0.7Mpa
3. 设备调试时确认操作按钮状态及安全注意事项，确保安全.
6 安全注意事项
1. 非操作人员禁止操作设备，设备自动运行时，操作人员不可以将手置于封口刀下
或者传感器感应范围内，以免造成安全事故
2. 设备压到产品报警或者其他故障时，先按下急停开关，运行方式有自动运行改为
手动运行，待故障排除后再松开急停开关，改到自动运行.
3. 注意设备的滚轮.针轮.加热部分，避免伤害.
| 6 |  | 预防措施及方法
| 6.1 |  | 必要的计量仪器及工具
工具 : 螺丝刀,六角扳手,测温仪.
清扫工具 : 刷子, 吸尘器
| 6.2 |  | 检查项目及周期规格
具体参考检查表格
1)日常检查
2)月别检查
3)年度认证评价
| 6.3 |  | 保存记录检查结果
| 6.3.1 |  | 设备操作人员应在规定的日期内进行检查,并把检查内容填写到检查表中，并以月为
单位， 交设备管理负责人的签字认可。
| 6.3.2 |  | 记录内容以月为单位保管一年
| 6.3.3 |  | 年间设备维护在每年的12月26日之前,管理负责人根据年间维护计划制定计划，并在
年前得到部长的签字后，在次年进行实施。
| 7 |  | 紧急措施
| 7.1 |  | 运行时急救措施
操作过程中发生紧急事项时按非常停止键
关掉主电源
发生重要问题报告设备负责人报告后进行处理
| 7.2 |  | 预防措施
操作时不得把手伸进设备里
维护时必须是设备停止运转后
刀架高度刻度表
侧夹料板调节手柄
侧夹料气缸
前挡料气缸
前挡料板
后挡料板

## 日常检查（1）
| LINE别 |  |  | 设 备 日 常 检 查 表 | [10 empty] | 担当 |  | 审 核 |  | 确认
| 设备名 |  | 热缩包装机
设备编号
| NO | 点检项目 | 点检基准 | 点检方法 | 周期 | 年 月 检查日程表
[6 empty] | 1 | 2 | 3 | 4 | 5 | 6 | 7 | 8 | 9 | 10 | 11 | 12 | 13 | 14 | 15
| 1 | Main 调整器空压确认（Mpa） | 0.4Mpa~0.7Mpa | 肉眼观察 | 日
| 2 | 针轮确认 | 无异物 无断针 | 肉眼观察 | 日
| 3 | 操作按钮状态 | 功能有效 | 调试确认 | 日
6 | 4 | 高温胶布确认 | 无异物 无破损 | 肉眼观察 | 日
| 5 | 温度点检 | 温控器示值 140℃~160℃ | 温度测试仪测试结果 | 日
| 6 | 急停开关/安全Sensor确认 | 功能有效 | 调试确认 | 日
| 7 | 输送链滚轮状态 | 无异物 | 肉眼观察 | 日
点检者确认
特计事项：
|  | CFQ7-0002C-10 （文件保存期限：2年） | [9 empty] | [注] "０"表示检查良好；"X"表示不良；“/”划过为公休日；

## 日常检查 (2)
| LINE别 |  |  | 设 备 日 常 检 查 表 | [11 empty] | 担当 |  | 审 核 |  | 确认
| 设备名 |  | 热缩包装机
设备编号
| NO | 点检项目 | 点检基准 | 点检方法 | 周期 | 年 月 检查日程表
[6 empty] | 16 | 17 | 18 | 19 | 20 | 21 | 22 | 23 | 24 | 25 | 26 | 27 | 28 | 29 | 30 | 31
| 1 | Main 调整器空压确认（Mpa） | 0.4Mpa~0.7Mpa | 肉眼观察 | 日
| 2 | 针轮确认 | 无异物 无断针 | 肉眼观察 | 日
| 3 | 操作按钮状态 | 功能有效 | 调试确认 | 日
6 | 4 | 高温胶布确认 | 无异物 无破损 | 肉眼观察 | 日
| 5 | 温度点检 | 温控器示值 140℃~160℃ | 温度测试仪测试结果 | 日
| 6 | 急停开关/安全Sensor确认 | 功能有效 | 调试确认 | 日
| 7 | 输送链滚轮状态 | 无异物 | 肉眼观察 | 日
点检者确认
特计事项：
|  | CFQ7-0002C-10 （文件保存期限：2年） | [10 empty] | [注] "０"表示检查良好；"X"表示不良；“/”划过为公休日；

## 月别检查
LINE别 |  |  | 设 备 周 期 检 查 表 | [27 empty] | 担当 |  | 审 核 |  | 确认
设备名
设备编号
NO | 点检项目 | 点检基准 | 点检方法 |  | 周期 | 年 月 检查表
[6 empty] | 1 | 2 | 3 | 4 | 5 | 6 | 7 | 8 | 9 | 10 | 11 | 12 | 13 | 14 | 15 | 16 | 17 | 18 | 19 | 20 | 21 | 22 | 23 | 24 | 25 | 26 | 27 | 28 | 29 | 30 | 31
1 | 各开关状态 | 正常输出 | 目视 |  | 月
2 | 气压阀 | 无松动，不漏气 | 听取 |  | 月
3 | 气缸 | 动作流畅 | 目视 |  | 月
4 | 紧急停止开关状态 | 按下时，设备任何操作，无动作 | 目视 |  | 月
5 | 纸箱外观确认 | 纸箱无外观不良 | 目视 |  | 月
6 | 电气控制箱确认 | 内部线缆整齐，无灰尘，接地良好 | 清扫整理 |  | 月
特计事项：
CFQ7-0002C-04 （文件保存期限：2年） |  |  |  | [注] "０"表示检查良好: "X"表示不良； 发生异常情况时，发生故障的内容和措施内容在特记事项里面记录.

## 年度认证
设备年度检查认证评价书
|  |  | 审 批 | 立案 | 审查 | 决定
设备担当:
评价日期:
设备CODE |  | Line 名 |  | 设备型号
设备规格 |  | 评价基准及结果
主要项目 | 详细内容 | 基准 |  | 实际测量数据 | 合格判定 | 备注
各开关状态 | 确认各开关状态输出是否正常 | 正常输出
气压阀 | 无松动，不漏气 | 无松动，不漏气
气缸 | 动作是否流畅 | 动作流畅
急停开关状态确认 | 按下急停开关，设备停止动作 | 按下急停开关，设备停止动作
纸箱外观确认 | 纸箱无外观不良 | 纸箱无外观不良
综合意见
-
CFQ7-0002C-05 （文件保存期限：2年）